## Sheet1
Comment | Designator | Footprint | JLCPCB Part #（optional）
10uF | C1, C4, C5, C9-12, C15, C16 | 805 | C15850
100nF | C2, C3, C7, C8, C13, C14, C17 | 805 | C49678
22uF | C6 | 805 | C45783
10nF | C18-21 | 805 | C1710
1N5817 | D1 | SOD-123 | C727113
1N4148W | D2 | SOD-123 | C81598
1N4007W | D3, D4 | SOD-123FL | C108803
DC-005-2.5A-2.0 | J1 |  | C136744
NMJ6HCD2 | J2, J3 |  | C368502
PJ-320A | J4, J5 |  | C2884926
G6K-2G-Y DC5 | K1, K2 | SMD,6.5x10mm | C397140
2.2uH | L1 | 805 | C1043
SS8050 | Q1 | SOT-23-3 | C2150
2M | R1, R2, R4, R5, R7-10, R13, R14 | 805 | C26112
100K | R3, R6 | 805 | C149504
100R | R11, R12 | 805 | C17408
220R | R15 | 805 | C17557
33R | R16 | 805 | C17634
10R | R17 | 805 | C17415
470R | R18 | 805 | C17710
1K | R19, R20, R21 | 805 | C17513
10K | R22-29 | 805 | C17414
LD1117S50CTR | U1 | SOT-223-3 | C81157
PDS1-S5-S5-M | U2 |  | C5377809
MCP6004T-I/SL | U3 | SOIC-14 | C7378
OPA1652AIDR | U4 | SOIC-8 | C30025
H11L1 | U5 | SOP-6-2.54mm | C78589